## Worksheet 1
This Work
Standard | LTE-A | LTE-A | LTE | LTE-A
Technology [nm] | 28 FDSOI | 65 | 90 | 65
Supply Voltage [V] | 1 | 1.1 | 1 | 1.2
Core Area [mm2] | 0.55 | 7.7 | 19.75 | 2.49
Gate Count [kGE] | 1124 | 4867 | 5304 | 1574
Clock Freq. [MHz] | 825 | 450 | 625 | 410
nHImax | 12 | 11 | 16 | 11
Min. Throughput at nHImax [Gb s−1] | 1.375 | 2.15 | 2.274 | 1.013
Power Consuption [W] | 0.672 | – | 1.45 | 0.966
Energy Efficiency [nJ bit−1 iter−1] | 0.04 | – | 0.079 | 0.17