## Worksheet 1
Antenna | u-blox ANN-MB | TOPGNSS AN506G | Beitian BT-560
Type | patch (ceramic) | patch (ceramic) | helical
Frequency bands | L1, L2, E5b, B2I | L1, B1, L2, B2 | L1, E1, B1, B3, L2, E5b, B2
Antenna gain | ≤ 3.0 dBi | ≤ 4.0 dBi | ≤ 3.0 dBi
Matching (VSWR) | ≤ 2.0 | ≤ 2.0 | ≤ 2.0
Phase center offset | ± 10 mm | ± 2 mm | ± 2 mm
LNA gain (typ.) | 28 dB ± 3 dB | 36 dB ± 2 dB | 35 dB ± 3 dB
LNA noise figure | ≤ 3.2 dB | ≤ 1.8 dB | ≤ 1.8 dB
Size | 82 mm × 60 mm × 22.5 mm | 55 mm × 55 mm × 15 mm | ∅ 27 mm × 59 mm × 14 mm
Weight | 173 g | ≤ 75 g | ≤ 20 g